## beam design
Beam Design Problem
M | 40000000 | N*mm
V | 150000 | N
sig_a | 10 | N/mm^2
tau_a | 2 | N/mm^2
b (mm) | g1 | g2 | g3 | f | 50000
50 | 692.8203 | 2250 | 100 | 1000
100 | 489.8979 | 1125 | 200 | 500
150 | 400 | 750 | 300 | 333.3333
200 | 346.4102 | 562.5 | 400 | 250
250 | 309.8387 | 450 | 500 | 200
300 | 282.8427 | 375 | 600 | 166.6667
350 | 261.8615 | 321.4286 | 700 | 142.8571
400 | 244.949 | 281.25 | 800 | 125
450 | 230.9401 | 250 | 900 | 111.1111
500 | 219.089 | 225 | 1000 | 100
550 | 208.8932 | 204.5455 | 1100 | 90.9091
600 | 200 | 187.5 | 1200 | 83.3333
650 | 192.1538 | 173.0769 | 1300 | 76.9231
700 | 185.164 | 160.7143 | 1400 | 71.4286
750 | 178.8854 | 150 | 1500 | 66.6667
800 | 173.2051 | 140.625 | 1600 | 62.5
850 | 168.0336 | 132.3529 | 1700 | 58.8235
900 | 163.2993 | 125 | 1800 | 55.5556
950 | 158.9439 | 118.4211 | 1900 | 52.6316
1000 | 154.9193 | 112.5 | 2000 | 50
| 초기값 | 해찾기
b | 400 | 527.3417
d | 200 | 213.334
f | 80000 | 112499.9237
g1 | 5 | -2.5262e-05
g2 | 0.8125 | 1.3568e-06
sum | 25.6602 | 6.4002e-10
| 초기값 | 해찾기
b | 200 | 237.1706
d | 500 | 474.3412
f | 100000 | 112499.8029
g2 | 0.25 | 3.5036e-06
g3 | 100 | 1.7447e-05
sum | 10000.0625 | 3.1668e-10
| 초기값 | 해찾기
b | 400 | 450
d | 200 | 200
f | 80000 | 90000
g1 | 5 | 3.3333 | <= 0
g2 | 0.8125 | 0.5 | <= 0
g3 | -600 | -700 | <= 0